## ORÇAMENTO
ORÇAMENTO PARA PAVIMENTAÇÃO DE PARTE DO PÁTIO DA ESCOLA MUNICIPAL DE VIADUTOS
PRODUTO | QUANTIDADE | UNDADE | UNITÁRIO MATERIAL | TOTAL MATERIAL | UNITÁRIO MÃO DE OBRA | TOTAL MÃO DE OBRA | TOTAL GERAL
BASE DE PEDRISCO - ESPESSURA 8CM | 26 | M³ | 70 | 1820 | 25 | 650 | 2470
PAVER DE CONCRETO LISO 6CM - TIPO RETANGULAR | 284 | M² | 47 | 13348 | 16 | 4544 | 17892
ASSENTAMENTO PAVER DE CONCRETO LISO 6CM - TIPO RETANGULAR | 40 | M² | 0 | 0 | 16 | 640 | 640
MEIO FIO DE CONCRETO PRÉ-MOLDADO 80x12x30cm | 13 | M | 20 | 260 | 8 | 104 | 364
AREIA EXTRA-FINA PARA ACABAMENTO FINAL | 6.5 | M³ | 170 | 1105 | 20 | 130 | 1235
CAIXA DE PASSAGEM 40x40cm COM GRELHA | 5 | U N | 70 | 350 | 70 | 350 | 700
TUBO DE PVC 150mm ESGOTO | 70 | M | 25 | 1750 | 5.3 | 371 | 2121
VALOR TOTAL | [6 empty] | 25422
OBS: 40m² DE PAVER A SER REUTILIZADO
ÁREA TOTAL 324
ÁREA DE PAVER A ADQUIRIR 284m²

## CRONOGRAMA
CRONOGRAMA
PRODUTO | QUANTIDADE | UNDADE | UNITÁRIO MATERIAL | TOTAL MATERIAL | UNITÁRIO MÃO DE OBRA | TOTAL MÃO DE OBRA | TOTAL GERAL | 30 DIAS
BASE DE PEDRISCO - ESPESSURA 8CM | 24 | UND | 100 | 2400 | 30 | 720 | 2470 | 2470
PAVER DE CONCRETO LISO 6CM - TIPO RETANGULAR | 24 | UND | 65 | 1560 | 11 | 264 | 17892 | 17892
MEIO FIO DE CONCRETO PRÉ-MOLDADO 80x12x30cm | 20 | UND | 70 | 1400 | 32 | 640 | 364 | 364
AREIA EXTRA-FINA PARA ACABAMENTO FINAL | 4 | UND | 370 | 1480 | 80 | 320 | 1235 | 1235
#REF! | 5 | UND | 371 | 1855 | 81 | 405 | #REF! | #REF!
CAIXA DE PASSAGEM 40x40cm COM GRELHA | 6 | UND | 372 | 2232 | 82 | 492 | 700 | 700
TUBO DE PVC 150mm ESGOTO | 7 | UND | 373 | 2611 | 83 | 581 | 2121 | 2121
| 8 | UND | 374 | 2992 | 84 | 672 | 0 | 0
VALOR TOTAL | [6 empty] | #REF! | #REF!

## BDI
Em atenção ao estabelecido pelo Acórdão 2622/2013 – TCU – Plenário reformamos a orientação e indicamos a utilização dos seguintes parâmetros para taxas de BDI:
VALORES DE BDI POR TIPO DE OBRA
TIPO DE OBRA | 1°QUARTIL | MÉDIO | 3º QUATIL
CONSTRUÇÃO DE EDIFICIOS | 20.34% | 22.12% | 25%
CONSTRUÇÃO DE RODOVIAS | 19.6% | 20.97% | 24.23%
CONSTRUÇÃO DE REDES HIDROS. | 20.76% | 24.18% | 26.44%
CONSTRUÇÃO DE REDES ELÉTRIC. | 24% | 25.84% | 27.86%
PARCELA DO BDI-CONST. | 1°QUARTIL % | MÉDIO % | 3º QUATIL %
ADMINISTRAÇÃO CENTRAL | 3 | 4 | 5.5
SEGURO E GARANTIA | 0.8 | 0.8 | 1
RISCO | 0.97 | 1.27 | 1.27
DESPESAS FINANCEIRAS | 0.59 | 1.23 | 1.39
LUCRO | 6.16 | 7.4 | 8.96
PIS,COFINS ISSQN | CONFORME LEGISLAÇÃO ESPECÍFICA |  |  | OBSERVAÇÕES
a) Os percentuais de Impostos a serem adotados devem ser indicados pelo Tomador, conforme legislação vigente.Para o ISS, deverão ser definidos pelo Tomador, através de declaração informativa, conforme legislação tributária municipal, a base de cálculo e, sobre esta, a respectiva alíquota do ISS, que será um percentual entre 2% e 5%.
Parâmetro | % | Verificação | CÁLCULO DO BDI
Administração Central | 4.67% | OK | 24.77%
Seguros e Garantias | 0.85% | OK | CONDIÇÃO | b) As tabelas acima foram construídas sem considerar a desoneração sobre a folha de pagamento prevista na Lei n° 12.844/2013. Para análise de orçamentos considerando a contribuição previdenciária sobre a receita bruta deverá ser somada a alíquota de 2% no item impostos.
Riscos | 1.27% | OK | OK
Despesas Financeiras | 1.23% | OK
Lucro | 7.74% | OK
Impostos: PIS e COFINS | 4.65%
Impostos: ISS (mun.) | 2% | OK