## Memoria de cálc. quantidades
Vigas Longarinas
Area da seção transversal viga 01A = | 0.016 | m² | 0.0032 | 0.0032
Comprimento Viga 01A = | 10 | m | 0.0032 | 0.00665
Numero de vigas Tipo 01A = | 2 |  | 0.0096 | 0.0095625
Area da seção transversal viga 01B = | 0.019412 | m² | 0.016 | 0.019412 | 5559.7625
Comprimento Viga 01B = | 10 | m
Numero de vigas Tipo 01B = | 2
|  |  | 0.0032 | 0.0032
Area da seção transversal viga 02A = | 0.012746 | m² | 0.0032 | 0.0056
Comprimento Viga 02A = | 8 | m | 0.006346 | 0.0083125
Numero de vigas Tipo 02A = | 2 |  | 0.012746 | 0.017112 | 4018.8938
Area da seção transversal viga 02B = | 0.017112 | m²
Comprimento Viga 02B = | 9 | m
Numero de vigas Tipo 02B = | 2 |  | 0.0032
0.004
0.0071
Area da seção transversal viga 03 = | 0.0143 | m² | 0.0143 |  | 1796.08
Comprimento Viga 03 = | 8 | m
Numero de vigas Tipo 03 = | 2 |  | 11374.7363
Numero de chapas de ligação = | 90 | unid.
Largura da chapa de ligação = | 0.15 | m
Comprimento da Chapa de ligação = | 0.09 | m
Espessura da chapa de ligação = | 0.019 | m
Peso total [(Σarea x Σcomprimento) + (L x B x Hx Nchapa)] x 7850) = | 11555.9536 | kg
Numero de parafusos com porca = | 90 | unid.
Lajota
Numero de peças (a) = | 45
Largura (b) = | 6.4 | m
Comprimento (c) = | 1 | m
Altura (d) = | 0.22 | m
Volume de concreto (a x b x c x d ) = | 63.36 | m³
Area de forma ((2 x ( b + c)) x d) x a/5 = | 29.304 | m²
Aço Ø 6,3 (Prancha de detalhamento 03 - N10, N11 E N12) = | 209.7 | kg
Aço Ø 8 (Prancha de detalhamento 03 - N1, N3, N4, N5, N6, N7, N8 E N9) = | 3465.45 | kg
Aço Ø 12,5 (Prancha de detalhamento 03 - N2) = | 2267.1 | kg
Guarda Copo
Comprimento da obra = | 45 | m
Numero de lados com passeio | 2 | m
Comprimento dos modulos de guarda corpo = | 3 | m
Comprimento total de guarda corpo = | 90 | m
Numero de modulos = | 30 | m

## Orçamento Desonerado
PLANILHA ORÇAMENTARIA - REGIME DESONERADO
RODOVIA: |  |  |  |  | TRECHO:
KM: |  |  |  |  | OBRA: | Ponte sobre o Rio Apuaê Mirim
EXTENSÃO: |  |  |  |  | LARGURA:
ITEM | DISCRIMINAÇÃO | CÓDIGO | UNID. | QUANTIDADE | R$ /2018
[5 empty] | CUSTO DIRETO (R$) | TOTAL (R$) | BDI = 24,03% | PREÇO DE VENDA (R$) | TRIBUTAÇÃO | TOTAL (R$)
1 | ESTRUTURA METALICA |  | ** | ** | ** | 128326.3431 |  | ** |  | 166324.7237
1.1 | ESTRUTURA DE CHAPA ASTM A36 CORTE, SOLDA E MONTAGEM - FORNECIMENTO E INSTALAÇÃO | SICRO 2408149 | kg | 11555.9536 | 10.85 | 125382.0966 | 24.03% | 13.4572 | 4.5% | 162508.664
1.2 | PARAFUSO COM PORCA E ARRUELA DE PRESSÃO PARA TALA DE JUNÇÃO - D = 25mm | SICRO M2233 | UNID. | 90 | 15.5206 | 1396.854 | 24.03% | 19.2501 | 4.5% | 1810.4728
1.3 | TRANSPORTE DE VIGAS EM CAMINHÃO CARROCERIA | COMPOSIÇÃO 01 | UNID. | 3 | 461.54 | 1384.62 | 24.03% | 572.4454 | 4.5% | 1794.6162
1.4 | LANÇAMENTO DE VIGA LONGARINA, LAJOTA E GUARDA CORPO | COMPOSIÇÃO 03 | UNID. | 3 | 54.2575 | 162.7725 | 24.03% | 67.2953 | 4.5% | 210.9706
2 | LAJOTAS |  | ** | ** | ** | 67792.1675 |  | ** |  | 87865.9304
2.1 | CONCRETO FCK = 30MPA, TRAÇO 1:2,1:2,5 (CIMENTO/ AREIA MÉDIA/ BRITA 1) - PREPARO MECÂNICO COM BETONEIRA 600 L. AF_07/2016 | SINAPI 94972 | m³ | 63.36 | 335.12 | 21233.2032 | 24.03% | 415.6474 | 4.5% | 27520.5119
2.2 | LANÇAMENTO COM USO DE BOMBA, ADENSAMENTO E ACABAMENTO DE CONCRETO EM ESTRUTURAS. AF_12/2015 | SINAPI 92874 | m³ | 63.36 | 23.06 | 1461.0816 | 24.03% | 28.6012 | 4.5% | 1893.7187
2.3 | ARMAÇÃO DE LAJE DE UMA ESTRUTURA CONVENCIONAL DE CONCRETO ARMADO EM UMA EDIFICAÇÃO TÉRREA OU SOBRADO UTILIZANDO AÇO CA-50 DE 6,3 MM - MONTAGEM. AF_12/2015 | SINAPI 92785 | kg | 209.7 | 7.68 | 1610.496 | 24.03% | 9.5255 | 4.5% | 2087.3758
2.4 | ARMAÇÃO DE LAJE DE UMA ESTRUTURA CONVENCIONAL DE CONCRETO ARMADO EM UMA EDIFICAÇÃO TÉRREA OU SOBRADO UTILIZANDO AÇO CA-50 DE 8,0 MM - MONTAGEM. AF_12/2015 | SINAPI 92786 | kg | 3465.45 | 7.54 | 26129.493 | 24.03% | 9.3518 | 4.5% | 33866.6294
2.5 | ARMAÇÃO DE LAJE DE UMA ESTRUTURA CONVENCIONAL DE CONCRETO ARMADO EM UMA EDIFICAÇÃO TÉRREA OU SOBRADO UTILIZANDO AÇO CA-50 DE 12,5 MM - MONTAGEM. AF_12/2015 | SINAPI 92788 | kg | 2267.1 | 5.48 | 12423.708 | 24.03% | 6.7968 | 4.5% | 16102.46
2.6 | FABRICAÇÃO DE FÔRMA PARA LAJES, EM CHAPA DE MADEIRA COMPENSADA PLASTIFICADA, E = 18 MM. AF_12/2015 | SINAPI 92268 | m² | 29.304 | 37.11 | 1087.4714 | 24.03% | 46.0273 | 4.5% | 1409.4798
2.7 | MONTAGEM E DESMONTAGEM DE FÔRMA DE LAJE MACIÇA COM ÁREA MÉDIA MAIOR QUE 20 M², PÉ-DIREITO DUPLO, EM CHAPA DE MADEIRA COMPENSADA PLASTIFICADA, 18 UTILIZAÇÕES. AF_12/2015 | SINAPI 92536 | m² | 29.304 | 47.95 | 1405.1268 | 24.03% | 59.4721 | 4.5% | 1821.1953
2.8 | LANÇAMENTO DE VIGA LONGARINA E LAJOTA | COMPOSIÇÃO 03 | UNID. | 45 | 54.2575 | 2441.5875 | 24.03% | 67.2953 | 4.5% | 3164.5596
3 | GUARDA CORPO |  | ** | ** | ** | 9549.36 |  | ** |  | 12377.0014
3.1 | GUARDA CORPO COM CORRIMÃO EM TUBO DE AÇO GALVANIZADO 3/4" | SINAPI 84863 | m | 90 | 99.33 | 8939.7 | 24.03% | 123.1984 | 4.5% | 11586.8114
3.2 | TRANSPORTE DE GUARDA CORPO EM CAMINHÃO CARROCERIA | COMPOSIÇÃO 02 | UNID. | 30 | 20.322 | 609.66 | 24.03% | 25.2053 | 4.5% | 790.19
4 | DEMOLIÇÃO |  | ** | ** | ** | 9470.42 |  | ** |  | 12274.69
4.1 | DEMOLIÇÃO DE SUPERESTRUTURA DE MADEIRA - PONTE DE 45,00m | COMPOSIÇÃO 04 | UNID. | 1 | 9470.42 | 9470.42 | 24.03% | 11746.1067 | 4.5% | 12274.69
5 | SERVIÇOS COMPLEMENTARES |  |  |  |  | 14565.134 |  |  |  | 18877.9717
5.1 | Mobilização/desmobilização | COMPOSIÇÃO 05 | UNID. | 1 | 709.514 | 709.514 | 24.03% | 880.0061 | 4.5% | 919.6
5.2 | Canteiro de obras | COMPOSIÇÃO 06 | MÊS | 2 | 1127.81 | 2255.62 | 24.03% | 1398.8162 | 4.5% | 2923.5258
5.3 | Gerenciamento, Fiscalização, Controle Tecnológico e Administração local | COMPOSIÇÃO 07 | MÊS | 2 | 5800 | 11600 | 24.03% | 7193.7062 | 4.5% | 15034.8459
CUSTO DIRETO | [5 empty] | 229703.43 |  | CUSTO TOTAL (C/ BDI E TRIBUTOS) |  | 297720.3172
TOTAL ORÇAMENTO (BASE MARÇO/2018) | [5 empty] | TOTAL BASE MARÇO/2018 |  |  |  | 297720.3172
Observações:
PV = | Preço de venda
CD = | Custo direto

## Orçamento Não desonerado
PLANILHA ORÇAMENTARIA - REGIME NÃO DESONERADO
RODOVIA: |  |  |  |  | TRECHO:
KM: |  |  |  |  | OBRA: | Ponte sobre o Rio Apuaê Mirim
EXTENSÃO: |  |  |  |  | LARGURA:
ITEM | DISCRIMINAÇÃO | CÓDIGO | UNID. | QUANTIDADE | R$ /2018
[5 empty] | CUSTO DIRETO (R$) | TOTAL (R$) | BDI = 24,03% | PREÇO DE VENDA (R$) | TOTAL (R$)
1 | ESTRUTURA METALICA |  | ** | ** | ** | 128428.1081 |  | ** | 159288.6431
1.1 | ESTRUTURA DE CHAPA ASTM A36 CORTE, SOLDA E MONTAGEM - FORNECIMENTO E INSTALAÇÃO | SICRO 2408149 | kg | 11555.9536 | 10.85 | 125382.0966 | 24.03% | 13.4572 | 155510.6832
1.2 | PARAFUSO COM PORCA E ARRUELA DE PRESSÃO PARA TALA DE JUNÇÃO - D = 25mm | SICRO M2233 | UNID. | 90 | 15.5206 | 1396.854 | 24.03% | 19.2501 | 1732.5099
1.3 | TRANSPORTE DE VIGAS EM CAMINHÃO CARROCERIA | COMPOSIÇÃO 01 | UNID. | 3 | 492.05 | 1476.14 | 24.03% | 610.28 | 1830.85
1.4 | LANÇAMENTO DE VIGA LONGARINA, LAJOTA E GUARDA CORPO | COMPOSIÇÃO 03 | UNID. | 3 | 57.6725 | 173.0175 | 24.03% | 71.5309 | 214.6
2 | LAJOTAS |  | ** | ** | ** | 69626.2111 |  | ** | 86356.9782
2.1 | CONCRETO FCK = 30MPA, TRAÇO 1:2,1:2,5 (CIMENTO/ AREIA MÉDIA/ BRITA 1) - PREPARO MECÂNICO COM BETONEIRA 600 L. AF_07/2016 | SINAPI 94972 | m³ | 63.36 | 340.79 | 21592.4544 | 24.03% | 422.6798 | 26780.9953
2.2 | LANÇAMENTO COM USO DE BOMBA, ADENSAMENTO E ACABAMENTO DE CONCRETO EM ESTRUTURAS. AF_12/2015 | SINAPI 92874 | m³ | 63.36 | 25.77 | 1632.7872 | 24.03% | 31.9624 | 2025.1364
2.3 | ARMAÇÃO DE LAJE DE UMA ESTRUTURA CONVENCIONAL DE CONCRETO ARMADO EM UMA EDIFICAÇÃO TÉRREA OU SOBRADO UTILIZANDO AÇO CA-50 DE 6,3 MM - MONTAGEM. AF_12/2015 | SINAPI 92785 | kg | 209.7 | 8.01 | 1679.697 | 24.03% | 9.9348 | 2083.3184
2.4 | ARMAÇÃO DE LAJE DE UMA ESTRUTURA CONVENCIONAL DE CONCRETO ARMADO EM UMA EDIFICAÇÃO TÉRREA OU SOBRADO UTILIZANDO AÇO CA-50 DE 8,0 MM - MONTAGEM. AF_12/2015 | SINAPI 92786 | kg | 3465.45 | 7.76 | 26891.89 | 24.03% | 9.6247 | 33353.8568
2.5 | ARMAÇÃO DE LAJE DE UMA ESTRUTURA CONVENCIONAL DE CONCRETO ARMADO EM UMA EDIFICAÇÃO TÉRREA OU SOBRADO UTILIZANDO AÇO CA-50 DE 12,5 MM - MONTAGEM. AF_12/2015 | SINAPI 92788 | kg | 2267.1 | 5.6 | 12695.76 | 24.03% | 6.9456 | 15746.4771
2.6 | FABRICAÇÃO DE FÔRMA PARA LAJES, EM CHAPA DE MADEIRA COMPENSADA PLASTIFICADA, E = 18 MM. AF_12/2015 | SINAPI 92268 | m² | 29.304 | 37.2 | 1090.1088 | 24.03% | 46.1389 | 1352.0556
2.7 | MONTAGEM E DESMONTAGEM DE FÔRMA DE LAJE MACIÇA COM ÁREA MÉDIA MAIOR QUE 20 M², PÉ-DIREITO DUPLO, EM CHAPA DE MADEIRA COMPENSADA PLASTIFICADA, 18 UTILIZAÇÕES. AF_12/2015 | SINAPI 92536 | m² | 29.304 | 49.42 | 1448.2037 | 24.03% | 61.2953 | 1796.1986
2.8 | LANÇAMENTO DE VIGA LONGARINA E LAJOTA | COMPOSIÇÃO 03 | UNID. | 45 | 57.6725 | 2595.31 | 24.03% | 71.5309 | 3218.94
3 | GUARDA CORPO |  | ** | ** | ** | 9899.54 |  | ** | 12278.3541
3.1 | GUARDA CORPO COM CORRIMÃO EM TUBO DE AÇO GALVANIZADO 3/4" | SINAPI 84863 | m | 90 | 102.82 | 9253.8 | 24.03% | 127.527 | 11477.4342
3.2 | TRANSPORTE DE GUARDA CORPO EM CAMINHÃO CARROCERIA | COMPOSIÇÃO 02 | UNID. | 30 | 21.52 | 645.74 | 24.03% | 26.6973 | 800.92
4 | DEMOLIÇÃO |  | ** | ** | ** | 9885.61 |  | ** | 12261.07
4.1 | DEMOLIÇÃO DE SUPERESTRUTURA DE MADEIRA - PONTE DE 45,00m | COMPOSIÇÃO 04 | UNID. | 1 | 9885.61 | 9885.61 | 24.03% | 12261.07 | 12261.07
5 | SERVIÇOS COMPLEMENTARES |  |  |  |  | 16543.6515 |  |  | 20518.9994
5.1 | Mobilização/desmobilização | COMPOSIÇÃO 05 | UNID. | 1 | 785.7115 | 785.7115 | 24.03% | 974.5134 | 974.5134
5.2 | Canteiro de obras | COMPOSIÇÃO 06 | MÊS | 2 | 1170.972 | 2341.94 | 24.03% | 1452.3497 | 2904.6995
5.3 | Gerenciamento, Fiscalização, Controle Tecnológico e Administração local | COMPOSIÇÃO 07 | MÊS | 2 | 6708 | 13416 | 24.03% | 8319.8933 | 16639.7866
CUSTO DIRETO | [5 empty] | 234383.13 |  | CUSTO TOTAL (C/ BDI) | 290704.03
TOTAL ORÇAMENTO (BASE MARÇO/2018) | [5 empty] | TOTAL BASE MARÇO/2018 |  |  | 290704.03
Observações:
PV = | Preço de venda
CD = | Custo direto

## Encargos sociais Caixa
SINAPI - COMPOSIÇÃO DE ENCARGOS SOCIAIS RIO GRANDE DO SUL VIGENCIA A PARTIR DE 08/2017
TIPO DE OBRA: |  | Construções de redovias e ferrovias
FONTE:
FONTE (11/05/2018): http://www.caixa.gov.br/Downloads/sinapi-encargos-sociais-sem-desoneracao/SINAPI_Encargos_Sociais_A_PARTIR_DE_AGOSTO_2017.pdf
ENCARGOS SOCIAIS SOBRE A MÃO DE OBRA
CÓDIGO | DESCRIÇÃO | COM DESONERAÇÃO |  | SEM DESONERAÇÃO
|  | HORISTA | MENSALISTA | HORISTA | MENSALISTA
|  | % | % | % | %
GRUPO A
A1 | INSS | 0% | 0% | 20% | 20%
A2 | SESI | 1.5% | 1.5% | 1.5% | 1.5%
A3 | SENAI | 1% | 1% | 1% | 1%
A4 | INCRA | 0.2% | 0.2% | 0.2% | 0.2%
A5 | SEBRAI | 0.6% | 0.6% | 0.6% | 0.6%
A6 | SALARIO EDUCAÇÃO | 2.5% | 2.5% | 2.5% | 2.5%
A7 | SEGURO CONTRA ACIDENTE DE TRABALHO | 3% | 3% | 3% | 3%
A8 | FGTS | 8% | 8% | 8% | 8%
A9 | SECONCI | 0% | 0% | 0% | 0%
A | TOTAL | 16.8% | 16.8% | 36.8% | 36.8%
GRUPO B
B1 | REPOUSO SEMANAL REMUNERADO | 17.9% | 0% | 17.9% | 0%
B2 | FERIADOS | 4.24% | 0% | 4.24% | 0%
B3 | AUXILIO ENFERMIDADES | 0.91% | 0.7% | 0.91% | 0.7%
B4 | 13º SALARIO | 10.82% | 8.33% | 10.82% | 8.33%
B5 | LICENÇA PATERNIDADE | 0.06% | 0.05% | 0.06% | 0.05%
B6 | FALTAS JUSTIFICADAS | 0.72% | 0.56% | 0.72% | 0.56%
B7 | DIAS DE CHUVAS | 1.35% | 0% | 1.35% | 0%
B8 | AUXILIO ACIDENTE DE TRABALHO | 0.11% | 0.08% | 0.11% | 0.08%
B9 | FÉRIAS GOZADAS | 8.63% | 6.65% | 8.63% | 6.65%
B10 | SALARIO MATERNIDADE | 0.03% | 0.02% | 0.03% | 0.02%
B | TOTAL | 44.77% | 16.39% | 44.77% | 16.39%
GRUPO C
C1 | AVISO PREVIO INDENIZADO | 5.02% | 3.86% | 5.02% | 3.86%
C2 | AVISO PREVIO TRABALHADO | 0.12% | 0.09% | 0.12% | 0.09%
C3 | FÉRIAS INDENIZADAS | 4.51% | 3.47% | 4.51% | 3.47%
C4 | DEPOSITO RECISÃO SEM JUSTA CAUSA | 4.58% | 3.53% | 4.58% | 3.53%
C5 | INDENIZAÇÃO ADICIONAL | 0.42% | 0.33% | 0.42% | 0.33%
C | TOTAL | 14.65% | 11.28% | 14.65% | 11.28%
GRUPO D
D1 | REINCIDENCIA DE GRUPO A SOBRE GRUPO B | 7.52% | 2.75% | 16.48% | 6.03%
D2 | REINCIDENCIA DE GRUPO A SOBRE AVISO PREVIO TRABALHADO E REINCIDENCIA DO FGTS SOBRE AVISO PREVIO INDENIZADO | 0.42% | 0.32% | 0.45% | 0.34%
D | TOTAL | 7.94% | 3.07% | 16.93% | 6.37%
| TOTAL (A+B+C+D) | 84.16% | 47.54% | 113.1% | 70.84%

## Composição BDI
VERIFICAÇÃO DO BDI
TIPO DE OBRA: | Construções de redovias e ferrovias
ENQUADRAM-SE NO TIPO SELECIONADO:
A construção e recuperação de: auto-estradas, rodovias e outras vias não-urbanas para passagem de veículos, vias férreas de superfície ou subterrâneas (inclusive para metropolitanos), pistas de aeroportos. Esta classe compreende também: a pavimentação de auto-estradas, rodovias e outras vias não-urbanas; construção de pontes, viadutos e túneis; a instalação de barreiras acústicas; a construção de praças de pedágio; a sinalização com pintura em rodovias e aeroportos; a instalação de placas de sinalização de tráfego e semelhantes, conforme classificação 4211-1 do CNAE 2.0. Também enquadram-se a construção, pavimentação e sinalização de vias urbanas, ruas e locais para estacionamento de veículos; a construção de praças e calçadas para pedestres; elevados, passarelas e ciclovias; metrô e VLT.
ITENS RELATIVOS À ADMINISTRAÇÃO DA OBRA |  |  | % SOBRE CD
ADMINISTRAÇÃO CENTRAL |  |  | 4.67%
DESPESAS FINANCEIRAS |  |  | 1.21%
RISCOS |  |  | 0.97%
SEGUROS E GARANTIAS CONTRATUAIS |  |  | 0.74%
|  | SUBTOTAL | 7.59%
LUCRO |  |  | % SOBRE CD
F - LUCRO OPERACIONAL |  |  | 8.688%
|  | SUBTOTAL | 8.688%
BDI SEM IMPOSTOS |  |  | 16.28%
TAXAS E IMPOSTOS |  |  | % SOBRE CD
PIS |  |  | 0.65%
COFINS |  |  | 3%
ISSQN |  |  | 2%
|  | SUBTOTAL | 5.65%
BDI COM IMPOSTOS: {[(1+AC% + R% + S%) x (1+DF%) x (1+L%)]/(1-I%)} -1 |  |  | 24.03%
CUSTOS DIRETOS - CD |  |  | 75.97%
100%
BDI COM IMPOSTOS (%) |  |  | 24.03%

## B.D. R$
|  |  | NÃO DESONERADO |  |  | DESONERADO
Código | Data Base | Descrição | Custo Direto | BDI = 24,03% | Preço de Venda | custo direto | BDI = 24,03% | Preço de Venda
SINAPI 92268 | 2018-03-01 | FABRICAÇÃO DE FÔRMA PARA LAJES, EM CHAPA DE MADEIRA COMPENSADA PLASTIFICADA, E = 18 MM. AF_12/2015 | 37.2 | 8.9389 | 46.1389 | 37.11 | 8.9173 | 46.0273
SINAPI 92536 | 2018-03-01 | MONTAGEM E DESMONTAGEM DE FÔRMA DE LAJE MACIÇA COM ÁREA MÉDIA MAIOR QUE 20 M², PÉ-DIREITO DUPLO, EM CHAPA DE MADEIRA COMPENSADA PLASTIFICADA, 18 UTILIZAÇÕES. AF_12/2015 | 49.42 | 11.8753 | 61.2953 | 47.95 | 11.5221 | 59.4721
SINAPI 92785 | 2018-03-01 | ARMAÇÃO DE LAJE DE UMA ESTRUTURA CONVENCIONAL DE CONCRETO ARMADO EM UMA EDIFICAÇÃO TÉRREA OU SOBRADO UTILIZANDO AÇO CA-50 DE 6,3 MM - MONTAGEM. AF_12/2015 | 8.01 | 1.9248 | 9.9348 | 7.68 | 1.8455 | 9.5255
SINAPI 92786 | 2018-03-01 | ARMAÇÃO DE LAJE DE UMA ESTRUTURA CONVENCIONAL DE CONCRETO ARMADO EM UMA EDIFICAÇÃO TÉRREA OU SOBRADO UTILIZANDO AÇO CA-50 DE 8,0 MM - MONTAGEM. AF_12/2015 | 7.76 | 1.8647 | 9.6247 | 7.54 | 1.8118 | 9.3518
SINAPI 92788 | 2018-03-01 | ARMAÇÃO DE LAJE DE UMA ESTRUTURA CONVENCIONAL DE CONCRETO ARMADO EM UMA EDIFICAÇÃO TÉRREA OU SOBRADO UTILIZANDO AÇO CA-50 DE 12,5 MM - MONTAGEM. AF_12/2015 | 5.6 | 1.3456 | 6.9456 | 5.48 | 1.3168 | 6.7968
SINAPI 92874 | 2018-03-01 | LANÇAMENTO COM USO DE BOMBA, ADENSAMENTO E ACABAMENTO DE CONCRETO EM ESTRUTURAS. AF_12/2015 | 25.77 | 6.1924 | 31.9624 | 23.06 | 5.5412 | 28.6012
SINAPI 94972 | 2018-03-01 | CONCRETO FCK = 30MPA, TRAÇO 1:2,1:2,5 (CIMENTO/ AREIA MÉDIA/ BRITA 1) - PREPARO MECÂNICO COM BETONEIRA 600 L. AF_07/2016 | 340.79 | 81.8898 | 422.6798 | 335.12 | 80.5274 | 415.6474
SINAPI 84863 | 2018-03-01 | GUARDA CORPO COM CORRIMÃO EM TUBO DE AÇO GALVANIZADO 3/4" | 102.82 | 24.707 | 127.527 | 99.33 | 23.8684 | 123.1984
SICRO 2408149 | 2018-01-01 | ESTRUTURA DE CHAPA ASTM A36 CORTE, SOLDA E MONTAGEM - FORNECIMENTO E INSTALAÇÃO | 10.85 | 2.6072 | 13.4572 | 10.85 | 2.6072 | 13.4572
SICRO M2233 | 2018-01-01 | PARAFUSO COM PORCA E ARRUELA DE PRESSÃO PARA TALA DE JUNÇÃO - D = 25mm | 15.5206 | 3.7295 | 19.2501 | 15.5206 | 3.7295 | 19.2501
COMPOSIÇÃO 01 | 2018-03-01 | TRANSPORTE DE VIGAS EM CAMINHÃO CARROCERIA | 492.04 | 118.2343 | 610.2743 | 461.54 | 110.9054 | 572.4454
COMPOSIÇÃO 02 | 2018-03-01 | TRANSPORTE DE GUARDA CORPOEM CAMINHÃO CARROCERIA | 21.525 | 5.1723 | 26.6973 | 20.322 | 4.8833 | 25.2053
COMPOSIÇÃO 03 | 2018-03-01 | LANÇAMENTO DE VIGA LONGARINA, LAJOTA E GUARDA CORPO | 57.6725 | 13.8584 | 71.5309 | 54.2575 | 13.0378 | 67.2953
COMPOSIÇÃO 04 | 2018-03-01 | DEMOLIÇÃO DE ESTRUTURA DE MADEIRA - PONTE DE 45,00m | 9885.61 | 2375.4544 | 12261.0644 | 9470.42 | 2275.6867 | 11746.1067
COMPOSIÇÃO 05 | 2018-03-01 | Mobilização/desmobilização | 785.7115 | 188.8019 | 974.5134 | 709.514 | 170.4921 | 880
COMPOSIÇÃO 06 | 2018-03-01 | Canteiro de obras | 1170.972 | 281.3777 | 1452.3497 | 1127.81 | 271.0062 | 1398.8162
COMPOSIÇÃO 07 | 2018-03-01 | Gerenciamento, Fiscalização, Controle Tecnológico e Administração local | 6708 | 1611.8933 | 8319.8933 | 5800 | 1393.7062 | 7193.7062
INSUMOS NÃO DESONERADAS |  |  | CUSTO R$
337 | 2018-03-01 | ARAME RECOZIDO 18 BWG, 1,25 MM (0,01 KG/M) | 9.66
370 | 2018-03-01 | AREIA MEDIA - POSTO JAZIDA/FORNECEDOR (RETIRADO NA JAZIDA, SEM TRANSPORTE) | 61.5
1345 | 2018-03-01 | CHAPA DE MADEIRA COMPENSADA PLASTIFICADA PARA FORMA DE CONCRETO, DE 2,20 x 1,10 M, E = 18 MM | 34.74
1379 | 2018-03-01 | CIMENTO PORTLAND COMPOSTO CP II-32 | 0.54
1654 | 2018-03-01 | CRUZETA DE FERRO GALVANIZADO, COM ROSCA BSP, DE 3/4" | 15.05
2633 | 2018-04-01 | CURVA 90 GRAUS, PARA ELETRODUTO, EM ACO GALVANIZADO ELETROLITICO, DIAMETRO DE 20 MM (3/4") | 4.07
2692 | 2018-03-01 | DESMOLDANTE PROTETOR PARA FORMAS DE MADEIRA, DE BASE OLEOSA EMULSIONADA EM AGUA | 5.65
4721 | 2018-03-01 | PEDRA BRITADA N. 1 (9,5 a 19 MM) POSTO PEDREIRA/FORNECEDOR, SEM FRETE | 46.64
6295 | 2018-03-01 | TE DE FERRO GALVANIZADO, DE 3/4" | 6.84
7700 | 2018-04-01 | TUBO ACO GALVANIZADO COM COSTURA, CLASSE MEDIA, DN 3/4", E = *2,65* MM, PESO *1,58* KG/M (NBR 5580) | 13.83
39017 | 2018-03-01 | ESPACADOR / DISTANCIADOR CIRCULAR COM ENTRADA LATERAL, EM PLASTICO, PARA VERGALHAO *4,2 A 12,5* MM, COBRIMENTO 20 MM | 0.09
40270 | 2018-03-01 | VIGA DE ESCORAMAENTO H20, DE MADEIRA, PESO DE 5,00 A 5,20 KG/M, COM EXTREMIDADES PLASTICAS | 45.38
40291 | 2018-03-01 | LOCACAO DE TORRE METALICA COMPLETA PARA UMA CARGA DE 8 TF (80 KN) E PE DIREITO DE 6 M, INCLUINDO MODULOS , DIAGONAIS, SAPATAS E FORCADOS | 627.92
10776 | 2018-03-01 | LOCACAO DE CONTAINER 2,30 X 6,00 M, ALT. 2,50 M, PARA ESCRITORIO, SEM DIVISORIAS INTERNAS E SEM SANITARIO | 312.5
E9017 | 2017-11-01 | ESCAVADEIRA HIDRAULICA | 128.08
E9098 | 2017-11-01 | CAMINHÃO DE RESGATE DE VEICULOS DE PORTE MEDIO COM CAPACIDADE DO GUINCHO DE 20 T - 136Kw | 163.98
E9508 | 2017-11-01 | CAMINHÃO CARROCERIA COM CAPACIDADE DE 9T | 132.78
E9686 | 2017-11-01 | CAMINHÃO CARROCERIA COM GUINDAUTO COM CAPACIDADE DE 20t.m - 136kW | 165.01
M2233 | 2017-11-01 | PARAFUSO COM PORCA E ARRUELA DE PRESSÃO PARA TALA DE JUNÇÃO - D = 25mm | 15.52
COMPOSIÇÕES NÃO DESONERADAS |  |  | CUSTO R$
73417 | 2018-03-01 | GRUPO GERADOR ESTACIONÁRIO, MOTOR DIESEL POTÊNCIA 170 KVA | 99.53
73774 | 2018-03-01 | PAREDE DIVISORIA PARA SANITARIOS E BANHEIROS | 268.69
88238 | 2018-03-01 | AJUDANTE DE ARMADOR COM ENCARGOS COMPLEMENTARES | 14.77
88239 | 2018-03-01 | AJUDANTE DE CARPINTEIRO COM ENCARGOS COMPLEMENTARES | 14.8
88245 | 2018-03-01 | ARMADOR COM ENCARGOS COMPLEMENTARES | 18.48
88262 | 2018-03-01 | CARPINTEIRO DE FORMAS COM ENCARGOS COMPLEMENTARES | 18.48
88283 | 2018-03-01 | MOTORISTA DE CAMINHÃO E CARRETA COM ENCARGOS COMPLEMENTARES | 21.15
88294 | 2018-03-01 | OPERADOR DE ESCAVADEIRA COM ENCARGOS COMPLEMENTARES | 25.55
88296 | 2018-03-01 | OPERADOR DE GUINDASTE COM ENCARGOS COMPLEMENTARES | 29.2
88309 | 2018-03-01 | PEDREIRO COM ENCARGOS COMPLEMENTARES | 18.6
88315 | 2018-03-01 | SERRALHEIRO COM ENCARGOS COMPLEMENTARES | 17.64
88316 | 2018-03-01 | SERVENTE COM ENCARGOS COMPLEMENTARES | 15.33
88377 | 2018-03-01 | OPERADOR DE BETONEIRA ESTACIONÁRIA/MISTURADOR COM ENCARGOS COMPLEMENTARES | 17.32
86888 | 2018-03-01 | VASO SANITARIO ENGATE FLEXÍVEL EM INOX, 1/2 X 30CM - FORNECIMENTO E INSTALAÇÃO. AF_1 UN 2/2013 | 374.83
89225 | 2018-03-01 | BETONEIRA CAPACIDADE NOMINAL DE 600 L, CAPACIDADE DE MISTURA 360 L, MOTOR ELÉTRICO TRIFÁSICO POTÊNCIA DE 4 CV, SEM CARREGADOR - CHP DIURNO. AF_11/2014 | 3.54
89226 | 2018-03-01 | BETONEIRA CAPACIDADE NOMINAL DE 600 L, CAPACIDADE DE MISTURA 360 L, MOTOR ELÉTRICO TRIFÁSICO POTÊNCIA DE 4 CV, SEM CARREGADOR - CHI DIURNO. AF_11/2014 | 1
90586 | 2018-03-01 | VIBRADOR DE IMERSÃO, DIÂMETRO DE PONTEIRA 45MM, MOTOR ELÉTRICO TRIFÁSICO POTÊNCIA DE 2 CV - CHP DIURNO. AF_06/2015 | 1.39
90587 | 2018-03-01 | VIBRADOR DE IMERSÃO, DIÂMETRO DE PONTEIRA 45MM, MOTOR ELÉTRICO TRIFÁSICO POTÊNCIA DE 2 CV - CHI DIURNO. AF_06/2015 | 0.31
90777 | 2018-03-01 | ENGENHEIRO CIVIL DE OBRA JUNIOR COM ENCARGOS COMPLEMENTARES | 83.85
90780 | 2018-03-01 | MESTRE DE OBRAS COM ENCARGOS COMPLEMENTARES | 61.32
91692 | 2018-03-01 | SERRA CIRCULAR DE BANCADA COM MOTOR ELÉTRICO POTÊNCIA DE 5HP, COM COIFA PARA DISCO 10" - CHP DIURNO. AF_08/2015 | 24.3
91693 | 2018-03-01 | SERRA CIRCULAR DE BANCADA COM MOTOR ELÉTRICO POTÊNCIA DE 5HP, COM COIFA PARA DISCO 10" - CHI DIURNO. AF_08/2015 | 22.01
92268 | 2018-03-01 | FABRICAÇÃO DE FÔRMA PARA LAJES, EM CHAPA DE MADEIRA COMPENSADA PLASTIFICADA, E = 18 MM. AF_12/2015 | 37.2
92801 | 2018-03-01 | CORTE E DOBRA DE AÇO CA-50, DIÂMETRO DE 6,3 MM, UTILIZADO EM LAJE. AF_12/2015 | 5.23
92802 | 2018-03-01 | CORTE E DOBRA DE AÇO CA-50, DIÂMETRO DE 8,0 MM, UTILIZADO EM LAJE. AF_12/2015 | 5.68
92804 | 2018-03-01 | CORTE E DOBRA DE AÇO CA-50, DIÂMETRO DE 12,5 MM, UTILIZADO EM LAJE. AF_12/2015 | 4.43
SICRO 2408149 | 2017-11-01 | ESTRUTURA DE CHAPA ASTM A36 CORTE, SOLDA E MONTAGEM - FORNECIMENTO E INSTALAÇÃO | 10.85
INSUMOS COM DESONERAÇÃO |  |  | CUSTO R$
337 | 2018-03-01 | ARAME RECOZIDO 18 BWG, 1,25 MM (0,01 KG/M) | 9.66
370 | 2018-03-01 | AREIA MEDIA - POSTO JAZIDA/FORNECEDOR (RETIRADO NA JAZIDA, SEM TRANSPORTE) | 61.5
1345 | 2018-03-01 | CHAPA DE MADEIRA COMPENSADA PLASTIFICADA PARA FORMA DE CONCRETO, DE 2,20 x 1,10 M, E = 18 MM | 34.74
1379 | 2018-03-01 | CIMENTO PORTLAND COMPOSTO CP II-32 | 0.54
1654 | 2018-03-01 | CRUZETA DE FERRO GALVANIZADO, COM ROSCA BSP, DE 3/4" | 15.05
2633 | 2018-04-01 | CURVA 90 GRAUS, PARA ELETRODUTO, EM ACO GALVANIZADO ELETROLITICO, DIAMETRO DE 20 MM (3/4") | 4.07
2692 | 2018-03-01 | DESMOLDANTE PROTETOR PARA FORMAS DE MADEIRA, DE BASE OLEOSA EMULSIONADA EM AGUA | 5.65
4721 | 2018-03-01 | PEDRA BRITADA N. 1 (9,5 a 19 MM) POSTO PEDREIRA/FORNECEDOR, SEM FRETE | 46.64
6295 | 2018-03-01 | TE DE FERRO GALVANIZADO, DE 3/4" | 6.84
7700 | 2018-04-01 | TUBO ACO GALVANIZADO COM COSTURA, CLASSE MEDIA, DN 3/4", E = *2,65* MM, PESO *1,58* KG/M (NBR 5580) | 13.83
39017 | 2018-03-01 | ESPACADOR / DISTANCIADOR CIRCULAR COM ENTRADA LATERAL, EM PLASTICO, PARA VERGALHAO *4,2 A 12,5* MM, COBRIMENTO 20 MM | 0.09
40270 | 2018-03-01 | VIGA DE ESCORAMAENTO H20, DE MADEIRA, PESO DE 5,00 A 5,20 KG/M, COM EXTREMIDADES PLASTICAS | 45.38
40291 | 2018-03-01 | LOCACAO DE TORRE METALICA COMPLETA PARA UMA CARGA DE 8 TF (80 KN) E PE DIREITO DE 6 M, INCLUINDO MODULOS , DIAGONAIS, SAPATAS E FORCADOS | 627.92
10776 | 2018-03-01 | LOCACAO DE CONTAINER 2,30 X 6,00 M, ALT. 2,50 M, PARA ESCRITORIO, SEM DIVISORIAS INTERNAS E SEM SANITARIO | 312.5
E9017 | 2017-11-01 | ESCAVADEIRA HIDRAULICA | 124.64
E9098 | 2017-11-01 | CAMINHÃO DE RESGATE DE VEICULOS DE PORTE MEDIO COM CAPACIDADE DO GUINCHO DE 20 T - 136Kw | 157.98
E9508 | 2017-11-01 | CAMINHÃO CARROCERIA COM CAPACIDADE DE 9T | 129.65
E9686 | 2017-11-01 | CAMINHÃO CARROCERIA COM GUINDAUTO COM CAPACIDADE DE 20t.m - 136kW | 159.01
M2233 | 2017-11-01 | PARAFUSO COM PORCA E ARRUELA DE PRESSÃO PARA TALA DE JUNÇÃO - D = 25mm | 15.52
COMPOSIÇÕES COM DESONERAÇÃO |  |  | CUSTO R$
73417 | 2018-03-01 | GRUPO GERADOR ESTACIONÁRIO, MOTOR DIESEL POTÊNCIA 170 KVA | 99.53
73774 | 2018-03-01 | PAREDE DIVISORIA PARA SANITARIOS E BANHEIROS | 246
88238 | 2018-03-01 | AJUDANTE DE ARMADOR | 13.24
88239 | 2018-03-01 | AJUDANTE DE CARPINTEIRO | 13.27
88245 | 2018-03-01 | ARMADOR | 16.46
88262 | 2018-03-01 | CARPINTEIRO DE FORMAS | 16.46
88283 | 2018-03-01 | MOTORISTA DE CAMINHÃO E CARRETA | 18.61
88294 | 2018-03-01 | OPERADOR DE ESCAVADEIRA | 22.51
88296 | 2018-03-01 | OPERADOR DE GUINDASTE | 25.67
88309 | 2018-03-01 | PEDREIRO | 16.56
88315 | 2018-03-01 | SERRALHEIRO | 15.74
88316 | 2018-03-01 | SERVENTE | 13.74
88377 | 2018-03-01 | OPERADOR DE BETONEIRA ESTACIONÁRIA/MISTURADOR | 15.4
86888 | 2018-03-01 | VASO SANITARIO ENGATE FLEXÍVEL EM INOX, 1/2 X 30CM - FORNECIMENTO E INSTALAÇÃO. AF_1 UN 2/2013 | 372.51
89225 | 2018-03-01 | BETONEIRA CAPACIDADE NOMINAL DE 600 L, CAPACIDADE DE MISTURA 360 L, MOTOR ELÉTRICO TRIFÁSICO POTÊNCIA DE 4 CV, SEM CARREGADOR - CHP DIURNO. AF_11/2014 | 3.54
89226 | 2018-03-01 | BETONEIRA CAPACIDADE NOMINAL DE 600 L, CAPACIDADE DE MISTURA 360 L, MOTOR ELÉTRICO TRIFÁSICO POTÊNCIA DE 4 CV, SEM CARREGADOR - CHI DIURNO. AF_11/2014 | 1
90586 | 2018-03-01 | VIBRADOR DE IMERSÃO, DIÂMETRO DE PONTEIRA 45MM, MOTOR ELÉTRICO TRIFÁSICO POTÊNCIA DE 2 CV - CHP DIURNO. AF_06/2015 | 1.39
90587 | 2018-03-01 | VIBRADOR DE IMERSÃO, DIÂMETRO DE PONTEIRA 45MM, MOTOR ELÉTRICO TRIFÁSICO POTÊNCIA DE 2 CV - CHI DIURNO. AF_06/2015 | 0.31
90777 | 2018-03-01 | ENGENHEIRO CIVIL DE OBRA JUNIOR COM ENCARGOS COMPLEMENTARES | 72.5
90780 | 2018-03-01 | MESTRE DE OBRAS COM ENCARGOS COMPLEMENTARES | 53.04
91692 | 2018-03-01 | SERRA CIRCULAR DE BANCADA COM MOTOR ELÉTRICO POTÊNCIA DE 5HP, COM COIFA PARA DISCO 10" - CHP DIURNO. AF_08/2015 | 21.74
91693 | 2018-03-01 | SERRA CIRCULAR DE BANCADA COM MOTOR ELÉTRICO POTÊNCIA DE 5HP, COM COIFA PARA DISCO 10" - CHI DIURNO. AF_08/2015 | 19.45
92268 | 2018-03-01 | TE DE FERRO GALVANIZADO, DE 3/4" | 37.11
92801 | 2018-03-01 | CORTE E DOBRA DE AÇO CA-50, DIÂMETRO DE 6,3 MM, UTILIZADO EM LAJE. AF_12/2015 | 5.16
92802 | 2018-03-01 | CORTE E DOBRA DE AÇO CA-50, DIÂMETRO DE 8,0 MM, UTILIZADO EM LAJE. AF_12/2015 | 5.65
92804 | 2018-03-01 | CORTE E DOBRA DE AÇO CA-50, DIÂMETRO DE 12,5 MM, UTILIZADO EM LAJE. AF_12/2015 | 4.41
SICRO 2408149 | 2017-11-01 | ESTRUTURA DE CHAPA ASTM A36 CORTE, SOLDA E MONTAGEM - FORNECIMENTO E INSTALAÇÃO | 10.85

## SINAPI - 92268
FUES | 92268 | FABRICAÇÃO DE FÔRMA PARA LAJES, EM CHAPA DE MADEIRA COMPENSADA PLASTIFICADA, E = 18 MM. AF_12/2015 (NÃO DESONERADO) | M2 | QUANTIDADE | CUSTO UNITARIO | CUSTO TOTAL
INSUMO | 1345 | CHAPA DE MADEIRA COMPENSADA PLASTIFICADA PARA FORMA DE CONCRETO, DE 2,20 x 1,10 M, E = 18 MM | M2 | 1,0500000 | 34.74 | #VALUE!
COMPOSICAO | 88239 | AJUDANTE DE CARPINTEIRO COM ENCARGOS COMPLEMENTARES | H | 0,0060000 | 14.8 | #VALUE!
COMPOSICAO | 88262 | CARPINTEIRO DE FORMAS COM ENCARGOS COMPLEMENTARES | H | 0,0280000 | 18.48 | #VALUE!
COMPOSICAO | 91692 | SERRA CIRCULAR DE BANCADA COM MOTOR ELÉTRICO POTÊNCIA DE 5HP, COM COIFA PARA DISCO 10" - CHP DIURNO. AF_08/2015 | CHP | 0,0050000 | 24.3 | #VALUE!
COMPOSICAO | 91693 | SERRA CIRCULAR DE BANCADA COM MOTOR ELÉTRICO POTÊNCIA DE 5HP, COM COIFA PARA DISCO 10" - CHI DIURNO. AF_08/2015 | CHI | 0,0010000 | 22.01 | #VALUE!
37.2
FUES | 92268 | FABRICAÇÃO DE FÔRMA PARA LAJES, EM CHAPA DE MADEIRA COMPENSADA PLASTIFICADA, E = 18 MM. AF_12/2015 (DESONERADO) | M2 | QUANTIDADE | CUSTO UNITARIO | CUSTO TOTAL
INSUMO | 1345 | CHAPA DE MADEIRA COMPENSADA PLASTIFICADA PARA FORMA DE CONCRETO, DE 2,20 x 1,10 M, E = 18 MM | M2 | 1,0500000 | 34.74 | #VALUE!
COMPOSICAO | 88239 | AJUDANTE DE CARPINTEIRO COM ENCARGOS COMPLEMENTARES | H | 0,0060000 | 13.27 | #VALUE!
COMPOSICAO | 88262 | CARPINTEIRO DE FORMAS COM ENCARGOS COMPLEMENTARES | H | 0,0280000 | 16.46 | #VALUE!
COMPOSICAO | 91692 | SERRA CIRCULAR DE BANCADA COM MOTOR ELÉTRICO POTÊNCIA DE 5HP, COM COIFA PARA DISCO 10" - CHP DIURNO. AF_08/2015 | CHP | 0,0050000 | 21.74 | #VALUE!
COMPOSICAO | 91693 | SERRA CIRCULAR DE BANCADA COM MOTOR ELÉTRICO POTÊNCIA DE 5HP, COM COIFA PARA DISCO 10" - CHI DIURNO. AF_08/2015 | CHI | 0,0010000 | 19.45 | #VALUE!
37.11

## SINAPI - 92536
FUES | 92536 | MONTAGEM E DESMONTAGEM DE FÔRMA DE LAJE MACIÇA COM ÁREA MÉDIA MAIOR QUE 20 M², PÉ-DIREITO DUPLO, EM CHAPA DE MADEIRA COMPENSADA PLASTIFICADA, 18 UTILIZAÇÕES. AF_12/2015 (NÃO DESONERADO) | M2 | QUANTIDADE | CUSTO UNITARIO | CUSTO TOTAL
INSUMO | 2692 | DESMOLDANTE PROTETOR PARA FORMAS DE MADEIRA, DE BASE OLEOSA EMULSIONADA EM AGUA | L | 0,0040000 | 5.65 | #VALUE!
INSUMO | 40270 | VIGA DE ESCORAMAENTO H20, DE MADEIRA, PESO DE 5,00 A 5,20 KG/M, COM EXTREMIDADES PLASTICAS | M | 0,0300000 | 45.38 | #VALUE!
INSUMO | 40291 | LOCACAO DE TORRE METALICA COMPLETA PARA UMA CARGA DE 8 TF (80 KN) E PE DIREITO DE 6 M, INCLUINDO MODULOS , DIAGONAIS, SAPATAS E FORCADOS | MES | 0,0500000 | 627.92 | #VALUE!
COMPOSICAO | 88239 | AJUDANTE DE CARPINTEIRO COM ENCARGOS COMPLEMENTARES | H | 0,1160000 | 14.8 | #VALUE!
COMPOSICAO | 88262 | CARPINTEIRO DE FORMAS COM ENCARGOS COMPLEMENTARES | H | 0,6340000 | 18.48 | #VALUE!
COMPOSICAO | 92268 | FABRICAÇÃO DE FÔRMA PARA LAJES, EM CHAPA DE MADEIRA COMPENSADA PLASTIFICADA, E = 18 MM. AF_12/2015 | M2 | 0,0870000 | 37.2 | #VALUE!
49.42
FUES | 92536 | MONTAGEM E DESMONTAGEM DE FÔRMA DE LAJE MACIÇA COM ÁREA MÉDIA MAIOR QUE 20 M², PÉ-DIREITO DUPLO, EM CHAPA DE MADEIRA COMPENSADA PLASTIFICADA, 18 UTILIZAÇÕES. AF_12/2015 (DESONERADO) | M2 | QUANTIDADE | CUSTO UNITARIO | CUSTO TOTAL
INSUMO | 2692 | DESMOLDANTE PROTETOR PARA FORMAS DE MADEIRA, DE BASE OLEOSA EMULSIONADA EM AGUA | L | 0,0040000 | 5.65 | #VALUE!
INSUMO | 40270 | VIGA DE ESCORAMAENTO H20, DE MADEIRA, PESO DE 5,00 A 5,20 KG/M, COM EXTREMIDADES PLASTICAS | M | 0,0300000 | 45.38 | #VALUE!
INSUMO | 40291 | LOCACAO DE TORRE METALICA COMPLETA PARA UMA CARGA DE 8 TF (80 KN) E PE DIREITO DE 6 M, INCLUINDO MODULOS , DIAGONAIS, SAPATAS E FORCADOS | MES | 0,0500000 | 627.92 | #VALUE!
COMPOSICAO | 88239 | AJUDANTE DE CARPINTEIRO COM ENCARGOS COMPLEMENTARES | H | 0,1160000 | 13.27 | #VALUE!
COMPOSICAO | 88262 | CARPINTEIRO DE FORMAS COM ENCARGOS COMPLEMENTARES | H | 0,6340000 | 16.46 | #VALUE!
COMPOSICAO | 92268 | FABRICAÇÃO DE FÔRMA PARA LAJES, EM CHAPA DE MADEIRA COMPENSADA PLASTIFICADA, E = 18 MM. AF_12/2015 | M2 | 0,0870000 | 37.11 | #VALUE!
47.95

## SINAPI - 92785
FUES | 92785 | ARMAÇÃO DE LAJE DE UMA ESTRUTURA CONVENCIONAL DE CONCRETO ARMADO EM UMA EDIFICAÇÃO TÉRREA OU SOBRADO UTILIZANDO AÇO CA-50 DE 6,3 MM - MONTAGEM. AF_12/2015 (NÃO DESONERADO) | KG | QUANTIDADE | CUSTO UNITARIO | CUSTO TOTAL
INSUMO | 337 | ARAME RECOZIDO 18 BWG, 1,25 MM (0,01 KG/M) | KG | 0,0250000 | 9.66 | #VALUE!
INSUMO | 39017 | ESPACADOR / DISTANCIADOR CIRCULAR COM ENTRADA LATERAL, EM PLASTICO, PARA VERGALHAO *4,2 A 12,5* MM, COBRIMENTO 20 MM | UN | 1,3330000 | 0.09 | #VALUE!
COMPOSICAO | 88238 | AJUDANTE DE ARMADOR COM ENCARGOS COMPLEMENTARES | H | 0,0191000 | 14.77 | #VALUE!
COMPOSICAO | 88245 | ARMADOR COM ENCARGOS COMPLEMENTARES | H | 0,1168000 | 18.48 | #VALUE!
COMPOSICAO | 92801 | CORTE E DOBRA DE AÇO CA-50, DIÂMETRO DE 6,3 MM, UTILIZADO EM LAJE. AF_12/2015 | KG | 1,0000000 | 5.23 | #VALUE!
8.01
FUES | 92785 | ARMAÇÃO DE LAJE DE UMA ESTRUTURA CONVENCIONAL DE CONCRETO ARMADO EM UMA EDIFICAÇÃO TÉRREA OU SOBRADO UTILIZANDO AÇO CA-50 DE 6,3 MM - MONTAGEM. AF_12/2015 (DESONERADO) | KG | QUANTIDADE | CUSTO UNITARIO | CUSTO TOTAL
INSUMO | 337 | ARAME RECOZIDO 18 BWG, 1,25 MM (0,01 KG/M) | KG | 0,0250000 | 9.66 | #VALUE!
INSUMO | 39017 | ESPACADOR / DISTANCIADOR CIRCULAR COM ENTRADA LATERAL, EM PLASTICO, PARA VERGALHAO *4,2 A 12,5* MM, COBRIMENTO 20 MM | UN | 1,3330000 | 0.09 | #VALUE!
COMPOSICAO | 88238 | AJUDANTE DE ARMADOR COM ENCARGOS COMPLEMENTARES | H | 0,0191000 | 13.24 | #VALUE!
COMPOSICAO | 88245 | ARMADOR COM ENCARGOS COMPLEMENTARES | H | 0,1168000 | 16.46 | #VALUE!
COMPOSICAO | 92801 | CORTE E DOBRA DE AÇO CA-50, DIÂMETRO DE 6,3 MM, UTILIZADO EM LAJE. AF_12/2015 | KG | 1,0000000 | 5.16 | #VALUE!
7.68

## SINAPI - 92786
FUES | 92786 | ARMAÇÃO DE LAJE DE UMA ESTRUTURA CONVENCIONAL DE CONCRETO ARMADO EM UMA EDIFICAÇÃO TÉRREA OU SOBRADO UTILIZANDO AÇO CA-50 DE 8,0 MM - MONTAGEM. AF_12/2015 (NÃO DESONERADA) | KG | QUANTIDADE | CUSTO UNITARIO | CUSTO TOTAL
INSUMO | 337 | ARAME RECOZIDO 18 BWG, 1,25 MM (0,01 KG/M) | KG | 0,0250000 | 9.66 | #VALUE!
INSUMO | 39017 | ESPACADOR / DISTANCIADOR CIRCULAR COM ENTRADA LATERAL, EM PLASTICO, PARA VERGALHAO *4,2 A 12,5* MM, COBRIMENTO 20 MM | UN | 0,7280000 | 0.09 | #VALUE!
COMPOSICAO | 88238 | AJUDANTE DE ARMADOR COM ENCARGOS COMPLEMENTARES | H | 0,0140000 | 14.77 | #VALUE!
COMPOSICAO | 88245 | ARMADOR COM ENCARGOS COMPLEMENTARES | H | 0,0859000 | 18.48 | #VALUE!
COMPOSICAO | 92802 | CORTE E DOBRA DE AÇO CA-50, DIÂMETRO DE 8,0 MM, UTILIZADO EM LAJE. AF_12/2015 | KG | 1,0000000 | 5.68 | #VALUE!
7.76
FUES | 92786 | ARMAÇÃO DE LAJE DE UMA ESTRUTURA CONVENCIONAL DE CONCRETO ARMADO EM UMA EDIFICAÇÃO TÉRREA OU SOBRADO UTILIZANDO AÇO CA-50 DE 8,0 MM - MONTAGEM. AF_12/2015 (DESONERADA) | KG | QUANTIDADE | CUSTO UNITARIO | CUSTO TOTAL
INSUMO | 337 | ARAME RECOZIDO 18 BWG, 1,25 MM (0,01 KG/M) | KG | 0,0250000 | 9.66 | #VALUE!
INSUMO | 39017 | ESPACADOR / DISTANCIADOR CIRCULAR COM ENTRADA LATERAL, EM PLASTICO, PARA VERGALHAO *4,2 A 12,5* MM, COBRIMENTO 20 MM | UN | 0,7280000 | 0.09 | #VALUE!
COMPOSICAO | 88238 | AJUDANTE DE ARMADOR COM ENCARGOS COMPLEMENTARES | H | 0,0140000 | 13.24 | #VALUE!
COMPOSICAO | 88245 | ARMADOR COM ENCARGOS COMPLEMENTARES | H | 0,0859000 | 16.46 | #VALUE!
COMPOSICAO | 92802 | CORTE E DOBRA DE AÇO CA-50, DIÂMETRO DE 8,0 MM, UTILIZADO EM LAJE. AF_12/2015 | KG | 1,0000000 | 5.65 | #VALUE!
7.54

## SINAPI - 92788
FUES | 92788 | ARMAÇÃO DE LAJE DE UMA ESTRUTURA CONVENCIONAL DE CONCRETO ARMADO EM UMA EDIFICAÇÃO TÉRREA OU SOBRADO UTILIZANDO AÇO CA-50 DE 12,5 MM - MONTAGEM. AF_12/2015 (NÃO DESONERADO) | KG | QUANTIDADE | CUSTO UNITARIO | CUSTO TOTAL
INSUMO | 337 | ARAME RECOZIDO 18 BWG, 1,25 MM (0,01 KG/M) | KG | 0,0250000 | 9.66 | #VALUE!
INSUMO | 39017 | ESPACADOR / DISTANCIADOR CIRCULAR COM ENTRADA LATERAL, EM PLASTICO, PARA VERGALHAO *4,2 A 12,5* MM, COBRIMENTO 20 MM | UN | 0,1470000 | 0.09 | #VALUE!
COMPOSICAO | 88238 | AJUDANTE DE ARMADOR COM ENCARGOS COMPLEMENTARES | H | 0,0073000 | 14.77 | #VALUE!
COMPOSICAO | 88245 | ARMADOR COM ENCARGOS COMPLEMENTARES | H | 0,0446000 | 18.48 | #VALUE!
COMPOSICAO | 92804 | CORTE E DOBRA DE AÇO CA-50, DIÂMETRO DE 12,5 MM, UTILIZADO EM LAJE. AF_12/2015 | KG | 1,0000000 | 4.43 | #VALUE!
5.6
FUES | 92788 | ARMAÇÃO DE LAJE DE UMA ESTRUTURA CONVENCIONAL DE CONCRETO ARMADO EM UMA EDIFICAÇÃO TÉRREA OU SOBRADO UTILIZANDO AÇO CA-50 DE 12,5 MM - MONTAGEM. AF_12/2015 (DESONERADO) | KG | QUANTIDADE | CUSTO UNITARIO | CUSTO TOTAL
INSUMO | 337 | ARAME RECOZIDO 18 BWG, 1,25 MM (0,01 KG/M) | KG | 0,0250000 | 9.66 | #VALUE!
INSUMO | 39017 | ESPACADOR / DISTANCIADOR CIRCULAR COM ENTRADA LATERAL, EM PLASTICO, PARA VERGALHAO *4,2 A 12,5* MM, COBRIMENTO 20 MM | UN | 0,1470000 | 0.09 | #VALUE!
COMPOSICAO | 88238 | AJUDANTE DE ARMADOR COM ENCARGOS COMPLEMENTARES | H | 0,0073000 | 13.24 | #VALUE!
COMPOSICAO | 88245 | ARMADOR COM ENCARGOS COMPLEMENTARES | H | 0,0446000 | 16.46 | #VALUE!
COMPOSICAO | 92804 | CORTE E DOBRA DE AÇO CA-50, DIÂMETRO DE 12,5 MM, UTILIZADO EM LAJE. AF_12/2015 | KG | 1,0000000 | 4.41 | #VALUE!
5.48

## SINAPI - 92874
FUES | 92874 | LANÇAMENTO COM USO DE BOMBA, ADENSAMENTO E ACABAMENTO DE CONCRETO EM ESTRUTURAS. AF_12/2015 (NÃO DESONERADO) | M3 | QUANTIDADE | CUSTO UNITARIO | CUSTO TOTAL
COMPOSICAO | 88262 | CARPINTEIRO DE FORMAS COM ENCARGOS COMPLEMENTARES | H | 0,1990000 | 18.48 | #VALUE!
COMPOSICAO | 88309 | PEDREIRO COM ENCARGOS COMPLEMENTARES | H | 0,1990000 | 18.6 | #VALUE!
COMPOSICAO | 88316 | SERVENTE COM ENCARGOS COMPLEMENTARES | H | 1,1920000 | 15.33 | #VALUE!
COMPOSICAO | 90586 | VIBRADOR DE IMERSÃO, DIÂMETRO DE PONTEIRA 45MM, MOTOR ELÉTRICO TRIFÁSICO POTÊNCIA DE 2 CV - CHP DIURNO. AF_06/2015 | CHP | 0,0680000 | 1.39 | #VALUE!
COMPOSICAO | 90587 | VIBRADOR DE IMERSÃO, DIÂMETRO DE PONTEIRA 45MM, MOTOR ELÉTRICO TRIFÁSICO POTÊNCIA DE 2 CV - CHI DIURNO. AF_06/2015 | CHI | 0,1310000 | 0.31 | #VALUE!
25.77
FUES | 92874 | LANÇAMENTO COM USO DE BOMBA, ADENSAMENTO E ACABAMENTO DE CONCRETO EM ESTRUTURAS. AF_12/2015 (DESONERADO) | M3 | QUANTIDADE | CUSTO UNITARIO | CUSTO TOTAL
COMPOSICAO | 88262 | CARPINTEIRO DE FORMAS COM ENCARGOS COMPLEMENTARES | H | 0,1990000 | 16.46 | #VALUE!
COMPOSICAO | 88309 | PEDREIRO COM ENCARGOS COMPLEMENTARES | H | 0,1990000 | 16.56 | #VALUE!
COMPOSICAO | 88316 | SERVENTE COM ENCARGOS COMPLEMENTARES | H | 1,1920000 | 13.74 | #VALUE!
COMPOSICAO | 90586 | VIBRADOR DE IMERSÃO, DIÂMETRO DE PONTEIRA 45MM, MOTOR ELÉTRICO TRIFÁSICO POTÊNCIA DE 2 CV - CHP DIURNO. AF_06/2015 | CHP | 0,0680000 | 1.39 | #VALUE!
COMPOSICAO | 90587 | VIBRADOR DE IMERSÃO, DIÂMETRO DE PONTEIRA 45MM, MOTOR ELÉTRICO TRIFÁSICO POTÊNCIA DE 2 CV - CHI DIURNO. AF_06/2015 | CHI | 0,1310000 | 0.31 | #VALUE!
23.06

## SINAPI - 94972
FUES | 94972 | CONCRETO FCK = 30MPA, TRAÇO 1:2,1:2,5 (CIMENTO/ AREIA MÉDIA/ BRITA 1) - PREPARO MECÂNICO COM BETONEIRA 600 L. AF_07/2016 (NÃO DESONERADO) | M3 | QUANTIDADE | CUSTO UNITARIO | CUSTO TOTAL
INSUMO | 370 | AREIA MEDIA - POSTO JAZIDA/FORNECEDOR (RETIRADO NA JAZIDA, SEM TRANSPORTE) | M3 | 0,7400000 | 61.5 | #VALUE!
INSUMO | 1379 | CIMENTO PORTLAND COMPOSTO CP II-32 | KG | 391,5100000 | 0.54 | #VALUE!
INSUMO | 4721 | PEDRA BRITADA N. 1 (9,5 a 19 MM) POSTO PEDREIRA/FORNECEDOR, SEM FRETE | M3 | 0,5930000 | 46.64 | #VALUE!
COMPOSICAO | 88316 | SERVENTE COM ENCARGOS COMPLEMENTARES | H | 2,0300000 | 15.33 | #VALUE!
COMPOSICAO | 88377 | OPERADOR DE BETONEIRA ESTACIONÁRIA/MISTURADOR COM ENCARGOS COMPLEMENTARES | H | 1,2800000 | 17.32 | #VALUE!
COMPOSICAO | 89225 | BETONEIRA CAPACIDADE NOMINAL DE 600 L, CAPACIDADE DE MISTURA 360 L, MOTOR ELÉTRICO TRIFÁSICO POTÊNCIA DE 4 CV, SEM CARREGADOR - CHP DIURNO. AF_11/2014 | CHP | 0,6600000 | 3.54 | #VALUE!
COMPOSICAO | 89226 | BETONEIRA CAPACIDADE NOMINAL DE 600 L, CAPACIDADE DE MISTURA 360 L, MOTOR ELÉTRICO TRIFÁSICO POTÊNCIA DE 4 CV, SEM CARREGADOR - CHI DIURNO. AF_11/2014 | CHI | 0,6200000 | 1 | #VALUE!
340.79
FUES | 94972 | CONCRETO FCK = 30MPA, TRAÇO 1:2,1:2,5 (CIMENTO/ AREIA MÉDIA/ BRITA 1) - PREPARO MECÂNICO COM BETONEIRA 600 L. AF_07/2016 (DESONERADO) | M3 | QUANTIDADE | CUSTO UNITARIO | CUSTO TOTAL
INSUMO | 370 | AREIA MEDIA - POSTO JAZIDA/FORNECEDOR (RETIRADO NA JAZIDA, SEM TRANSPORTE) | M3 | 0,7400000 | 61.5 | #VALUE!
INSUMO | 1379 | CIMENTO PORTLAND COMPOSTO CP II-32 | KG | 391,5100000 | 0.54 | #VALUE!
INSUMO | 4721 | PEDRA BRITADA N. 1 (9,5 a 19 MM) POSTO PEDREIRA/FORNECEDOR, SEM FRETE | M3 | 0,5930000 | 46.64 | #VALUE!
COMPOSICAO | 88316 | SERVENTE COM ENCARGOS COMPLEMENTARES | H | 2,0300000 | 13.74 | #VALUE!
COMPOSICAO | 88377 | OPERADOR DE BETONEIRA ESTACIONÁRIA/MISTURADOR COM ENCARGOS COMPLEMENTARES | H | 1,2800000 | 15.4 | #VALUE!
COMPOSICAO | 89225 | BETONEIRA CAPACIDADE NOMINAL DE 600 L, CAPACIDADE DE MISTURA 360 L, MOTOR ELÉTRICO TRIFÁSICO POTÊNCIA DE 4 CV, SEM CARREGADOR - CHP DIURNO. AF_11/2014 | CHP | 0,6600000 | 3.54 | #VALUE!
COMPOSICAO | 89226 | BETONEIRA CAPACIDADE NOMINAL DE 600 L, CAPACIDADE DE MISTURA 360 L, MOTOR ELÉTRICO TRIFÁSICO POTÊNCIA DE 4 CV, SEM CARREGADOR - CHI DIURNO. AF_11/2014 | CHI | 0,6200000 | 1 | #VALUE!
335.12

## SINAPI - 84863
ESQV | 84863 | GUARDA-CORPO COM CORRIMAO EM TUBO DE ACO GALVANIZADO 1 1/2" (NÃO DESONERADO) | M |  | CUSTO UNITARIO | CUSTO TOTAL
INSUMO | 1654 | CRUZETA DE FERRO GALVANIZADO, COM ROSCA BSP, DE 3/4" | UN | 0,7000000 | 15.05 | #VALUE!
INSUMO | 2633 | CURVA 90 GRAUS, PARA ELETRODUTO, EM ACO GALVANIZADO ELETROLITICO, DIAMETRO DE 20 MM (3,4") | UN | 0,5000000 | 4.07 | #VALUE!
INSUMO | 6295 | TE DE FERRO GALVANIZADO, DE 3/4" | UN | 1,3000000 | 6.84 | #VALUE!
INSUMO | 7700 | TUBO ACO GALVANIZADO COM COSTURA, CLASSE MEDIA, DN 3/4", E = *2,65* MM, PESO *1,58* KG/M (NBR 5580) | M | 3,5000000 | 13.83 | #VALUE!
COMPOSICAO | 88315 | SERRALHEIRO COM ENCARGOS COMPLEMENTARES | H | 1 | 17.64 | 17.64
COMPOSICAO | 88316 | SERVENTE COM ENCARGOS COMPLEMENTARES | H | 1 | 15.33 | 15.33
102.82
ESQV | 84863 | GUARDA-CORPO COM CORRIMAO EM TUBO DE ACO GALVANIZADO 1 1/2" (DESONERADO) | M |  | CUSTO UNITARIO | CUSTO TOTAL
INSUMO | 1654 | CRUZETA DE FERRO GALVANIZADO, COM ROSCA BSP, DE 3/4" | UN | 0,7000000 | 15.05 | #VALUE!
INSUMO | 2633 | CURVA 90 GRAUS, PARA ELETRODUTO, EM ACO GALVANIZADO ELETROLITICO, DIAMETRO DE 20 MM (3,4") | UN | 0,5000000 | 4.07 | #VALUE!
INSUMO | 6295 | TE DE FERRO GALVANIZADO, DE 3/4" | UN | 1,3000000 | 6.84 | #VALUE!
INSUMO | 7700 | TUBO ACO GALVANIZADO COM COSTURA, CLASSE MEDIA, DN 3/4", E = *2,65* MM, PESO *1,58* KG/M (NBR 5580) | M | 3,5000000 | 13.83 | #VALUE!
COMPOSICAO | 88315 | SERRALHEIRO COM ENCARGOS COMPLEMENTARES | H | 1 | 15.74 | 15.74
COMPOSICAO | 88316 | SERVENTE COM ENCARGOS COMPLEMENTARES | H | 1 | 13.74 | 13.74
99.33

## COMPOSIÇÃO 01
COMPOSIÇÃO 01 |  | TRANSPORTE DE VIGAS EM CAMINHÃO CARROCERIA (NÃO DESONERADA) | UNID. |  | CUSTO UNITARIO | CUSTO TOTAL
EQUIPAMENTO SICRO | E9686 | CAMINHÃO CARROCERIA COM GUINDAUTO COM CAPACIDADE DE 20t.m - 136kW | H | 2 | 165.01 | 330.02
COMPOSICAO | 88316 | SERVENTE COM ENCARGOS COMPLEMENTARES | H | 4 | 15.33 | 61.32
COMPOSICAO | 88296 | OPERADOR DE GUINDASTE COM ENCARGOS COMPLEMENTARES | H | 2 | 29.2 | 58.4
COMPOSICAO | 88283 | MOTORISTA DE CAMINHÃO E CARRETA COM ENCARGOS COMPLEMENTARES | H | 2 | 21.15 | 42.3
492.04
COMPOSIÇÃO 01 |  | TRANSPORTE DE VIGAS EM CAMINHÃO CARROCERIA (DESONERADA) | UNID. |  | CUSTO UNITARIO | CUSTO TOTAL
EQUIPAMENTO SICRO | E9686 | CAMINHÃO CARROCERIA COM GUINDAUTO COM CAPACIDADE DE 20t.m - 136kW | H | 2 | 159.01 | 318.02
COMPOSICAO | 88316 | SERVENTE COM ENCARGOS COMPLEMENTARES | H | 4 | 13.74 | 54.96
COMPOSICAO | 88296 | OPERADOR DE GUINDASTE COM ENCARGOS COMPLEMENTARES | H | 2 | 25.67 | 51.34
COMPOSICAO | 88283 | MOTORISTA DE CAMINHÃO E CARRETA COM ENCARGOS COMPLEMENTARES | H | 2 | 18.61 | 37.22
461.54

## COMPOSIÇÃO 02
COMPOSIÇÃO 02 |  | TRANSPORTE DE GUARDA CORPO EM CAMINHÃO CARROCERIA E POSICIONAMENTO (NÃO DESONERADO) | UNID. |  | CUSTO UNITARIO | CUSTO TOTAL
EQUIPAMENTO SICRO | E9508 | CAMINHÃO CARROCERIA COM CAPACIDADE DE 9T | H | 0.1 | 132.78 | 13.278
COMPOSICAO | 88316 | SERVENTE COM ENCARGOS COMPLEMENTARES | H | 0.4 | 15.33 | 6.132
COMPOSICAO | 88283 | MOTORISTA DE CAMINHÃO E CARRETA COM ENCARGOS COMPLEMENTARES | H | 0.1 | 21.15 | 2.115
21.525
COMPOSIÇÃO 02 |  | TRANSPORTE DE GUARDA CORPO EM CAMINHÃO CARROCERIA E POSICIONAMENTO (DESONERADO) | UNID. |  | CUSTO UNITARIO | CUSTO TOTAL
EQUIPAMENTO SICRO | E9508 | CAMINHÃO CARROCERIA COM CAPACIDADE DE 9T | H | 0.1 | 129.65 | 12.965
COMPOSICAO | 88316 | SERVENTE COM ENCARGOS COMPLEMENTARES | H | 0.4 | 13.74 | 5.496
COMPOSICAO | 88283 | MOTORISTA DE CAMINHÃO E CARRETA COM ENCARGOS COMPLEMENTARES | H | 0.1 | 18.61 | 1.861
20.322

## COMPOSIÇÃO 03
COMPOSIÇÃO 03 |  | LANÇAMENTO DE VIGA LONGARINA E LAJOTAS | UNID. |  | CUSTO UNITARIO | CUSTO TOTAL
EQUIPAMENTO SICRO | E9686 | CAMINHÃO CARROCERIA COM GUINDAUTO COM CAPACIDADE DE 20t.m - 136kW | H | 0.25 | 165.01 | 41.2525
COMPOSICAO | 88316 | SERVENTE COM ENCARGOS COMPLEMENTARES | H | 0.25 | 15.33 | 3.8325
COMPOSICAO | 88296 | OPERADOR DE GUINDASTE COM ENCARGOS COMPLEMENTARES | H | 0.25 | 29.2 | 7.3
COMPOSICAO | 88283 | MOTORISTA DE CAMINHÃO E CARRETA COM ENCARGOS COMPLEMENTARES | H | 0.25 | 21.15 | 5.2875
57.6725
COMPOSIÇÃO 03 |  | LANÇAMENTO DE VIGA LONGARINA E LAJOTAS | UNID. |  | CUSTO UNITARIO | CUSTO TOTAL
EQUIPAMENTO SICRO | E9686 | CAMINHÃO CARROCERIA COM GUINDAUTO COM CAPACIDADE DE 20t.m - 136kW | H | 0.25 | 159.01 | 39.7525
COMPOSICAO | 88316 | SERVENTE COM ENCARGOS COMPLEMENTARES | H | 0.25 | 13.74 | 3.435
COMPOSICAO | 88296 | OPERADOR DE GUINDASTE COM ENCARGOS COMPLEMENTARES | H | 0.25 | 25.67 | 6.4175
COMPOSICAO | 88283 | MOTORISTA DE CAMINHÃO E CARRETA COM ENCARGOS COMPLEMENTARES | H | 0.25 | 18.61 | 4.6525
54.2575

## COMPOSIÇÃO 04
COMPOSIÇÃO 04 |  | DEMOLIÇÃO DE SUPERESTRUTURA DE MADEIRA - PONTE DE 45,00m (NÃO DESONERADA) | UNID. |  | CUSTO UNITARIO | CUSTO TOTAL
EQUIPAMENTO SICRO | E9017 | ESCAVADEIRA HIDRAULICA | H | 20 | 128.08 | 2561.6
EQUIPAMENTO SICRO | E9686 | CAMINHÃO CARROCERIA COM GUINDAUTO COM CAPACIDADE DE 20t.m - 136kW | H | 20 | 165.01 | 3300.2
COMPOSICAO | 73417 | GRUPO GERADOR ESTACIONÁRIO, MOTOR DIESEL POTÊNCIA 170 KVA | H | 20 | 99.53 | 1990.6
COMPOSICAO | 91692 | SERRA CIRCULAR DE BANCADA COM MOTOR ELÉTRICO POTÊNCIA DE 5HP, | H | 20 | 24.3 | 486
COMPOSICAO | 88316 | SERVENTE COM ENCARGOS COMPLEMENTARES | H | 40 | 15.33 | 613.2
COMPOSICAO | 88294 | OPERADOR DE ESCAVADEIRA COM ENCARGOS COMPLEMENTARES | H | 20 | 25.55 | 511
COMPOSICAO | 88283 | MOTORISTA DE CAMINHÃO E CARRETA COM ENCARGOS COMPLEMENTARES | H | 20 | 21.15 | 423
9885.61
COMPOSIÇÃO 04 |  | DEMOLIÇÃO DE SUPERESTRUTURA DE MADEIRA - PONTE DE 45,00m (DESONERADA) | UNID. |  | CUSTO UNITARIO | CUSTO TOTAL
EQUIPAMENTO SICRO | E9017 | ESCAVADEIRA HIDRAULICA | H | 20 | 124.64 | 2492.8
EQUIPAMENTO SICRO | E9686 | CAMINHÃO CARROCERIA COM GUINDAUTO COM CAPACIDADE DE 20t.m - 136kW | H | 20 | 159.01 | 3180.2
COMPOSICAO | 73417 | GRUPO GERADOR ESTACIONÁRIO, MOTOR DIESEL POTÊNCIA 170 KVA | H | 20 | 99.53 | 1990.6
COMPOSICAO | 91692 | SERRA CIRCULAR DE BANCADA COM MOTOR ELÉTRICO POTÊNCIA DE 5HP, | H | 20 | 21.74 | 434.8
COMPOSICAO | 88316 | SERVENTE COM ENCARGOS COMPLEMENTARES | H | 40 | 13.74 | 549.6
COMPOSICAO | 88294 | OPERADOR DE ESCAVADEIRA COM ENCARGOS COMPLEMENTARES | H | 20 | 22.51 | 450.2
COMPOSICAO | 88283 | MOTORISTA DE CAMINHÃO E CARRETA COM ENCARGOS COMPLEMENTARES | H | 20 | 18.61 | 372.2
9470.42

## COMPOSIÇÃO 05
QUADRO DEMONSTRATIVO DE CUSTOS DE MOBILIZAÇÃO E DESMOBILIZAÇÃO DE EQUIPAMENTOS |  |  | ORIGEM: | ERECHIM / RS | DESTINO: | VIADUTOS / RS | DMT: | 29 | km
COMPOSIÇÃO 05 |  | MOBILIZAÇÃO E DESMOBILIZAÇÃO (NÃO DESONERADA) |  | QUANT. EQUIPAMENTO | DMT (KM) | VELOCIDADE MEDIA (KM/H) | TEMPO DE TRANSPORTE (H) | CUSTO UNITARIO POR HORA | CUSTO TOTAL
1. EQUIPAMENTOS DE GRANDE PORTE
EQUIPAMENTO SICRO | E9017 | ESCAVADEIRA HIDRAULICA |  | 1 | 58 | 40 | 1.45 | 128.08 | 185.716
COMPOSICAO | 88283 | MOTORISTA DE CAMINHÃO E CARRETA COM ENCARGOS COMPLEMENTARES |  | 1 | 58 | 40 | 1.45 | 21.15 | 30.6675
2. VEICULOS LEVES E CAMINHÕES
EQUIPAMENTO SICRO | E9686 | CAMINHÃO CARROCERIA COM GUINDAUTO COM CAPACIDADE DE 20t.m - 136kW |  | 1 | 58 | 40 | 1.45 | 165.01 | 239.2645
EQUIPAMENTO SICRO | E9508 | CAMINHÃO CARROCERIA COM CAPACIDADE DE 9T |  | 1 | 58 | 40 | 1.45 | 132.78 | 192.531
COMPOSICAO | 88283 | MOTORISTA DE CAMINHÃO E CARRETA COM ENCARGOS COMPLEMENTARES |  | 2 | 58 | 40 | 2.9 | 21.15 | 61.335
3. EQUIPAMENTOS DE PEQUENO PORTE
COMPOSICAO | 91692 | SERRA CIRCULAR DE BANCADA COM MOTOR ELÉTRICO POTÊNCIA DE 5HP, COM COIFA PARA DISCO 10" - CHP DIURNO. AF_08/2015 |  | 1 | 58 | 40 | 1.45 | 24.3 | 35.235
COMPOSICAO | 91693 | SERRA CIRCULAR DE BANCADA COM MOTOR ELÉTRICO POTÊNCIA DE 5HP, COM COIFA PARA DISCO 10" - CHI DIURNO. AF_08/2015 |  | 1 | 58 | 40 | 1.45 | 22.01 | 31.9145
COMPOSICAO | 90586 | VIBRADOR DE IMERSÃO, DIÂMETRO DE PONTEIRA 45MM, MOTOR ELÉTRICO TRIFÁSICO POTÊNCIA DE 2 CV - CHP DIURNO. AF_06/2015 |  | 1 | 58 | 40 | 1.45 | 1.39 | 2.0155
COMPOSICAO | 90587 | VIBRADOR DE IMERSÃO, DIÂMETRO DE PONTEIRA 45MM, MOTOR ELÉTRICO TRIFÁSICO POTÊNCIA DE 2 CV - CHI DIURNO. AF_06/2015 |  | 1 | 58 | 40 | 1.45 | 0.31 | 0.4495
COMPOSICAO | 89225 | BETONEIRA CAPACIDADE NOMINAL DE 600 L, CAPACIDADE DE MISTURA 360 L, MOTOR ELÉTRICO TRIFÁSICO POTÊNCIA DE 4 CV, SEM CARREGADOR - CHP DIURNO. AF_11/2014 |  | 1 | 58 | 40 | 1.45 | 3.54 | 5.133
COMPOSICAO | 89226 | BETONEIRA CAPACIDADE NOMINAL DE 600 L, CAPACIDADE DE MISTURA 360 L, MOTOR ELÉTRICO TRIFÁSICO POTÊNCIA DE 4 CV, SEM CARREGADOR - CHI DIURNO. AF_11/2014 |  | 1 | 58 | 40 | 1.45 | 1 | 1.45
785.7115
QUADRO DEMONSTRATIVO DE CUSTOS DE MOBILIZAÇÃO E DESMOBILIZAÇÃO DE EQUIPAMENTOS |  |  | ORIGEM: | ERECHIM / RS | DESTINO: | VIADUTOS / RS | DMT: | 29 | km
COMPOSIÇÃO 05 |  | MOBILIZAÇÃO E DESMOBILIZAÇÃO (NÃO DESONERADA) |  | QUANT. EQUIPAMENTO | DMT (KM) | VELOCIDADE MEDIA (KM/H) | TEMPO DE TRANSPORTE (H) | CUSTO UNITARIO POR HORA | CUSTO TOTAL
1. EQUIPAMENTOS DE GRANDE PORTE
EQUIPAMENTO SICRO | E9017 | ESCAVADEIRA HIDRAULICA |  | 1 | 58 | 40 | 1.45 | 128.08 | 185.716
COMPOSICAO | 88283 | MOTORISTA DE CAMINHÃO E CARRETA COM ENCARGOS COMPLEMENTARES |  | 1 | 58 | 40 | 1.45 | 21.15 | 30.6675
2. VEICULOS LEVES E CAMINHÕES
EQUIPAMENTO SICRO | E9686 | CAMINHÃO CARROCERIA COM GUINDAUTO COM CAPACIDADE DE 20t.m - 136kW |  | 1 | 58 | 40 | 1.45 | 165.01 | 239.2645
EQUIPAMENTO SICRO | E9508 | CAMINHÃO CARROCERIA COM CAPACIDADE DE 9T |  | 1 | 58 | 40 | 1.45 | 132.78 | 192.531
COMPOSICAO | 88283 | MOTORISTA DE CAMINHÃO E CARRETA COM ENCARGOS COMPLEMENTARES |  | 2 | 58 | 40 | 2.9 | 21.15 | 61.335
3. EQUIPAMENTOS DE PEQUENO PORTE
COMPOSICAO | 91692 | SERRA CIRCULAR DE BANCADA COM MOTOR ELÉTRICO POTÊNCIA DE 5HP, COM COIFA PARA DISCO 10" - CHP DIURNO. AF_08/2015 |  | 1 | 58 | 40 | 1.45 | 24.3 | 35.235
COMPOSICAO | 91693 | SERRA CIRCULAR DE BANCADA COM MOTOR ELÉTRICO POTÊNCIA DE 5HP, COM COIFA PARA DISCO 10" - CHI DIURNO. AF_08/2015 |  | 1 | 58 | 40 | 1.45 | 22.01 | 31.9145
COMPOSICAO | 90586 | VIBRADOR DE IMERSÃO, DIÂMETRO DE PONTEIRA 45MM, MOTOR ELÉTRICO TRIFÁSICO POTÊNCIA DE 2 CV - CHP DIURNO. AF_06/2015 |  | 1 | 58 | 40 | 1.45 | 1.39 | 2.0155
COMPOSICAO | 90587 | VIBRADOR DE IMERSÃO, DIÂMETRO DE PONTEIRA 45MM, MOTOR ELÉTRICO TRIFÁSICO POTÊNCIA DE 2 CV - CHI DIURNO. AF_06/2015 |  | 1 | 58 | 40 | 1.45 | 0.31 | 0.4495
COMPOSICAO | 89225 | BETONEIRA CAPACIDADE NOMINAL DE 600 L, CAPACIDADE DE MISTURA 360 L, MOTOR ELÉTRICO TRIFÁSICO POTÊNCIA DE 4 CV, SEM CARREGADOR - CHP DIURNO. AF_11/2014 |  | 1 | 58 | 40 | 1.45 | 3.54 | 5.133
COMPOSICAO | 89226 | BETONEIRA CAPACIDADE NOMINAL DE 600 L, CAPACIDADE DE MISTURA 360 L, MOTOR ELÉTRICO TRIFÁSICO POTÊNCIA DE 4 CV, SEM CARREGADOR - CHI DIURNO. AF_11/2014 |  | 1 | 58 | 40 | 1.45 | 1 | 1.45
709.514

## COMPOSIÇÃO 06
COMPOSIÇÃO 06 |  | CANTEIRO DE OBRA (NÃO DESONERADA) | UNID. |  | CUSTO UNITARIO | CUSTO TOTAL
INSUMO | 10776 | LOCACAO DE CONTAINER 2,30 X 6,00 M, ALT. 2,50 M, PARA ESCRITORIO, SEM DIVISORIAS INTERNAS E SEM SANITARIO | MES | 1 | 312.5 | 312.5
COMPOSIÇÃO | 73774 | PAREDE DIVISORIA PARA SANITARIOS E BANHEIROS | M² | 1.8 | 268.69 | 483.642
COMPOSICAO | 86888 | VASO SANITARIO ENGATE FLEXÍVEL EM INOX, 1/2 X 30CM - FORNECIMENTO E INSTALAÇÃO. AF_1 UN 2/2013 | UNID. | 1 | 374.83 | 374.83
1170.972
COMPOSIÇÃO 06 |  | CANTEIRO DE OBRA (DESONERADA) | UNID. |  | CUSTO UNITARIO | CUSTO TOTAL
INSUMO | 10776 | LOCACAO DE CONTAINER 2,30 X 6,00 M, ALT. 2,50 M, PARA ESCRITORIO, SEM DIVISORIAS INTERNAS E SEM SANITARIO | MES | 1 | 312.5 | 312.5
COMPOSIÇÃO | 73774 | PAREDE DIVISORIA PARA SANITARIOS E BANHEIROS | M² | 1.8 | 246 | 442.8
COMPOSICAO | 86888 | VASO SANITARIO ENGATE FLEXÍVEL EM INOX, 1/2 X 30CM - FORNECIMENTO E INSTALAÇÃO. AF_1 UN 2/2013 | UNID. | 1 | 372.51 | 372.51
1127.81

## COMPOSIÇÃO 07
COMPOSIÇÃO 07 |  | Gerenciamento, Fiscalização, Controle Tecnológico e Administração local (NÃO DESONERADA) | UNID. |  | CUSTO UNITARIO | CUSTO TOTAL
COMPOSICAO | 90777 | ENGENHEIRO CIVIL DE OBRA JUNIOR COM ENCARGOS COMPLEMENTARES | H | 80 | 83.85 | 6708
6708
COMPOSIÇÃO 07 |  | Gerenciamento, Fiscalização, Controle Tecnológico e Administração local (DESONERADA) | UNID. |  | CUSTO UNITARIO | CUSTO TOTAL
COMPOSICAO | 90777 | ENGENHEIRO CIVIL DE OBRA JUNIOR COM ENCARGOS COMPLEMENTARES | H | 80 | 72.5 | 5800
5800

## CRONOGRAMA
CRONOGRAMA FISICO FINANCEIRO - REGIME NÃO DESONERADO
ETAPA DA OBRA / PRAZO EM DIAS | DIAS CORRIDOS | [11 empty] | FINANCEIRO
| 5 | 10 | 15 | 20 | 25 | 30 | 35 | 40 | 45 | 50 | 55 | 60 | VALOR (R$) | VALOR (%)
MOBILIZAÇÃO | 6839.6665 | 6839.6665 | 6839.6665 | [9 empty] | 20518.9994 | 7.058%
| 2.353% | 2.353% | 2.353%
DEMOLIÇÃO DA OBRA EXISTENTE |  |  |  | 12261.07 | [8 empty] | 12261.07 | 4.218%
4.218%
FABRICAÇÃO DAS LONGARINAS |  |  |  | 26207.1989 | 26207.1989 | 26207.1989 | 26207.1989 | 26207.1989 | 26207.1989 |  |  |  | 157243.1931 | 54.09%
|  |  |  | 9.015% | 9.015% | 9.015% | 9.015% | 9.015% | 9.015%
FABRICAÇÃO DAS LAJOTAS |  |  |  | 13856.3397 | 13856.3397 | 13856.3397 | 13856.3397 | 13856.3397 | 13856.3397 |  |  |  | 83138.0382 | 28.6%
|  |  |  | 4.766% | 4.766% | 4.766% | 4.766% | 4.766% | 4.766%
FABRICAÇÃO DOS GUARDA CORPO |  |  |  | 1912.9057 | 1912.9057 | 1912.9057 | 1912.9057 | 1912.9057 | 1912.9057 |  |  |  | 11477.4342 | 3.948%
|  |  |  | 0.658% | 0.658% | 0.658% | 0.658% | 0.658% | 0.658%
TRANSPORTE LANÇAMENTO E POSICIONAMENTO DAS LONGARINAS | [9 empty] | 2045.45 |  |  | 2045.45 | 0.7036%
0.7036%
TRANSPORTE LANÇAMENTO E POSICIONAMENTO DAS LAJOTAS | [10 empty] | 3218.94 |  | 3218.94 | 1.107%
1.107%
TRANSPORTE E POSICIONAMENTO DOS G. CORPOS | [11 empty] | 800.92 | 800.92 | 0.2755%
0.2755%
[13 empty] | 290704.0449 | 100%
CRONOGRAMA FISICO FINANCEIRO - REGIME DESONERADO
ETAPA DA OBRA / PRAZO EM DIAS | DIAS CORRIDOS | [11 empty] | FINANCEIRO
| 5 | 10 | 15 | 20 | 25 | 30 | 35 | 40 | 45 | 50 | 55 | 60 | VALOR (R$) | VALOR (%)
MOBILIZAÇÃO | 6292.6572 | 6292.6572 | 6292.6572 | [9 empty] | 18877.9717 | 6.341%
| 2.114% | 2.114% | 2.114%
DEMOLIÇÃO DA OBRA EXISTENTE |  |  |  | 12274.69 | [8 empty] | 12274.69 | 4.123%
4.123%
FABRICAÇÃO DAS LONGARINAS |  |  |  | 26207.1989 | 26207.1989 | 26207.1989 | 26207.1989 | 26207.1989 | 26207.1989 |  |  |  | 164319.1368 | 55.19%
|  |  |  | 9.015% | 9.015% | 9.015% | 9.015% | 9.015% | 9.015%
FABRICAÇÃO DAS LAJOTAS |  |  |  | 13856.3397 | 13856.3397 | 13856.3397 | 13856.3397 | 13856.3397 | 13856.3397 |  |  |  | 84701.3708 | 28.45%
|  |  |  | 4.766% | 4.766% | 4.766% | 4.766% | 4.766% | 4.766%
FABRICAÇÃO DOS GUARDA CORPO |  |  |  | 1912.9057 | 1912.9057 | 1912.9057 | 1912.9057 | 1912.9057 | 1912.9057 |  |  |  | 11586.8114 | 3.892%
|  |  |  | 0.658% | 0.658% | 0.658% | 0.658% | 0.658% | 0.658%
TRANSPORTE LANÇAMENTO E POSICIONAMENTO DAS LONGARINAS | [9 empty] | 2005.5869 |  |  | 2005.5869 | 0.6736%
0.6736%
TRANSPORTE LANÇAMENTO E POSICIONAMENTO DAS LAJOTAS | [10 empty] | 3164.5596 |  | 3164.5596 | 1.063%
1.063%
TRANSPORTE E POSICIONAMENTO DOS G. CORPOS | [11 empty] | 790.19 | 790.19 | 0.2654%
0.2654%
[13 empty] | 297720.3172 | 100%